## Sheet1
Rated Current (A) | RMS Current (A) | Sense Resistor (Ohm) | vRef | GlobalScaler | Irun
2.5 | 1.77 | 0.075 | 0.325 | 148 | 31 | Directions | Input the rated motor current . The GlobalScaler value will be calculated such that the RMS current scales between 0 and 31
With this Global Scaler, RMS current for each Ihold Step
Irun | Current
31 | 1.77
30 | 1.72
29 | 1.66
28 | 1.61
27 | 1.55
26 | 1.49
25 | 1.44
24 | 1.38
23 | 1.33
22 | 1.27
21 | 1.22
20 | 1.16
19 | 1.11
18 | 1.05
17 | 1
16 | 0.94
15 | 0.89
14 | 0.83
13 | 0.78
12 | 0.72
11 | 0.66
10 | 0.61
9 | 0.55
8 | 0.5
7 | 0.44
6 | 0.39
5 | 0.33
4 | 0.28
3 | 0.22
2 | 0.17
1 | 0.11
0 | 0.06